## DSH100
작성일 : 2010.03.13
무압 관수식 보일러 (Non Pressure Hot Water Boiler)
제조사
인터넷홈페이지 : | 대열보일러 (http://www.dylboiler.co.kr)
제품문의 : | #REF!
라이브러리문의 : | #REF!
일반사항
파일명 : | HVAC_Non Pressure Boiler_DSH_100-400.rfa
모델명 : | DSH-100 ~ 400 |  |  | 모델구분 : |  | 본체열출력
제공형태 : | 단품 |  |  |  |  | (100,000~400,000kcal/hr)
장비일람 : | 연동 |  |  | S/W : |  | Revit MEP 2010
형상정보
3D Model |  |  |  |  | 2D Model |  |  |  | 이미지크기
[9 empty] | 3D : | H_max : 600mm
[9 empty] | 2D : | H_max : 280mm
[9 empty] | Symbol | H_max : 280mm
[9 empty] | Legend | H_max : 280mm
Symbol
커넥터 | 시스템 |  | 정보 |  |  | 비고
Connector 1 : | Other |  | 가스 입구 |  |  | Gas In
Connector 2 : | Other |  | 급탕 입구 |  |  | Water In
Connector 3 : | Other |  | 급탕 출구 |  |  | Water Out
Connector 4 : | Other |  | 난방 입구 |  |  | Water In
Connector 5 : | Other |  | 난방 출구 |  |  | Water Out
Connector 6 : | Other |  | 보충수 입구 |  |  | Water In
Connector 7 : | Other |  | Over Flow |  |  | Over Flow
Connector 8 : | Other |  | 응축수 배수 |  |  | Condensate Out
Connector 9 : | Other |  | 연도 |  |  | Exhaust Gas Out
속성정보
구분 |  | 세부속성 |  |  |  |  | 비고
기계 | 제품 중량 | 제품 중량 |  |  |  |  | SI 단위
| 외형 크기 | 외형 크기 |  |  |  |  | SI 단위 | SI 단위
| 열교환기 | 난방,급탕 출입구, 열출력 |  |  |  |  | SI 단위 | SI 단위
전기 | 동력 | 전원용량 |  |  |  |  | SI 단위 | SI 단위
| - | - |  |  |  |  | -
9
4
5
2
8
3
8
6
7
1
8
5
4
2
3
9
7
1
6

## DSH500
작성일 : 2010.03.13
무압 관수식 보일러 (Non Pressure Hot Water Boiler)
제조사
인터넷홈페이지 : | 대열보일러 (http://www.dylboiler.co.kr)
제품문의 : | #REF!
라이브러리문의 : | #REF!
일반사항
파일명 : | HVAC_Non Pressure Boiler_DSH_400-5000.rfa
모델명 : | DSH-400 ~ 5000 |  |  | 모델구분 : |  | 본체열출력
제공형태 : | 단품 |  |  |  |  | (400,000~5,000,000kcal/hr)
장비일람 : | 연동 |  |  | S/W : |  | Revit MEP 2010
형상정보
3D Model |  |  |  |  | 2D Model |  |  |  | 이미지크기
[9 empty] | 3D : | H_max : 600mm
[9 empty] | 2D : | H_max : 280mm
[9 empty] | Symbol | H_max : 280mm
[9 empty] | Legend | H_max : 280mm
Symbol
커넥터 | 시스템 |  | 정보 |  |  | 비고
Connector 1 : | Other |  | 가스 입구 |  |  | Gas In
Connector 2 : | Other |  | 급탕 입구 |  |  | Water In
Connector 3 : | Other |  | 급탕 출구 |  |  | Water Out
Connector 4 : | Other |  | 난방 입구 |  |  | Water In
Connector 5 : | Other |  | 난방 출구 |  |  | Water Out
Connector 6 : | Other |  | 보충수 입구 |  |  | Water In
Connector 7 : | Other |  | Over Flow |  |  | Over Flow
Connector 8 : | Other |  | 응축수 배수 |  |  | Condensate Out
Connector 9 : | Other |  | 연도 |  |  | Exhaust Gas Out
속성정보
구분 |  | 세부속성 |  |  |  |  | 비고
기계 | 제품 중량 | 제품 중량 |  |  |  |  | SI 단위
| 외형 크기 | 외형 크기 |  |  |  |  | SI 단위 | SI 단위
| 열교환기 | 난방,급탕 출입구, 열출력 |  |  |  |  | SI 단위 | SI 단위
전기 | 동력 | 전원용량 |  |  |  |  | SI 단위 | SI 단위
| - | - |  |  |  |  | -
4
3
9
8
7
8
6
7
6
8
2
5
1
8
8
8
9
2,3
4,5
6
7
8
1